## Bill of Materials-SIPM_out
Description | Quantity | Manufacturer Part Number | Designator | Manufacturer
CAP CER 0.1UF 50V X7R 0805 | 4 | 08055C104JAT2A | C1, C3, C5, C7 | Kyocera AVX
CAP CER 390PF 50V C0G/NP0 0805 | 4 | 08055A391JAT2A | C2, C4, C6, C8 | Kyocera AVX
CAP CER 10000PF 50V X7R 0805 | 6 | 08055C103KAT2A | C9, C10, C11, C12, C13, C14 | Kyocera AVX
CAP CER 1UF 50V X7R 0805 | 1 | 08055C105KAT2A | C15 | Kyocera AVX
RES SMD 51 OHM 5% 1/2W 0805 | 8 | ERJ-P06J510V | R1, R2, R3, R4, R5, R6, R7, R8 | Panasonic
RES SMD 1K OHM 0.1% 1W 0805 | 4 | PCAN0805E1001BST5 | R9, R10, R11, R12 | Vishay Dale Thin Film
RES SMD 100 OHM 1% 1/2W 0805 | 1 | ERJ-P06F1000V | R13 | Panasonic
CONN IC DIP SOCKET 8POS GOLD | 6 | 110-87-308-41-001101 | S1, S2, S3, S4, S5, S6 | Preci-Dip
CONN MMCX PLUG STR 50 OHM PCB | 9 | MMCX-P-P-H-ST-TH1 | U1, U2, U3, U4, U5, U6, U7, U8, U9 | Samtec